## Sheet1
TT | Parameter | Unit | Limited Value
1 | pH | - | 5,5 - 8,5
2 | index pemanganat | mg/l | 4
3 | Total dissolved solids (TDS) | mg/l | 1500
4 | Total hardness (in terms of CaCO3) | mg/l | 500
5 | Ammonia (NH4+ in N) | mg/l | 1
6 | Nitrit (NO-2 in N) | mg/l | 1
7 | Nitrat (NO-3 in N) | mg/l | 15
8 | Cloride (Cl-) | mg/l | 250
9 | Fluoride (F-) | mg/l | 1
10 | Sulfate (SO42-) | mg/l | 400
11 | Cyanide (CN-) | mg/l | 0,01
12 | Arsenic (As) | mg/l | 0,05
13 | Cadmiumi (Cd) | mg/l | 0,005
14 | Lead (Pb) | mg/l | 0,01
15 | chromium VI (Cr6+) | mg/l | 0,05
16 | Copper (Cu) | mg/l | 1
17 | Zinc (Zn) | mg/l | 3
18 | Nickel (Ni) | mg/l | 0,02
19 | Manganese (Mn) | mg/l | 0,5
20 | Mercury (Hg) | mg/l | 0,001
21 | Iron (Fe) | mg/l | 5
22 | Selenium (Se) | mg/l | 0,01
23 | Aldrin | µg/I | 0,1
24 | Benzene hexachloride (BHC) | µg/l | 0,02
25 | Dieldrin | µg/l | 0,1
26 | Total Dichloro diphenyl trichloroethane (DDTs) | µg/I | 1
27 | Heptachlor & Heptachlorepoxide | µg/l | 0,2
28 | Total Phenol | mg/l | 0,001
29 | total radiation of α | Bq/I | 0,1
30 | total radiation β | Bq/I | 1
31 | Coliform | MPN or CFU/100 ml | 3
32 | E.Coli | MPN or CFU/100 ml | Not detected